## Лист1
P0,Мпа= | 1.162 |  |  | a0(Скорость звука в газе)= |  |  | 702.9378
T0,К = | 1290
C0,м/с = | 155 |  |  | M0 ( Число Маха ) = |  |  | 0.2205
P2,Мпа = | 0.75 | 0.75 | 0.75
G,кг/с = | 120 |  |  | T*0(Полная температура газа)= |  |  | 1300.3491
n,об/мин= | 7340
k = | 1.33 |  |  | P*0(Полное давление газа)= |  |  | 1.2
R,Дж/(кг*К)= | 288
|  |  |  | T2t`(Т. Газа в конце ад.расш. )= |  |  | 1157.2066
|  |  |  | Cp(Теплоёмкоть газа)= |  |  | 1160.7273
|  |  |  | h*ад(Полный теплоперепад)= |  |  | 166149.3983
Коэффициент скороти сопел = |  |  | 0.97 |  | h*ад.с.(Адиабатический теплоперепад в соплах) = |  |  | 116304.5788
Коэффициент скороти рабоих канало = |  |  | 0.97 |  | T1t(Темп. газа за соплами в конце ад. расш.) = |  |  | 1200.1494
Угол выхода потока газа из сопел = |  |  | 18 |  | P1(Давление газа за соплами) = |  |  | 0.86864 | 868637.0644
Степень реактивности ступени = |  |  | 0.3 |  | T1(Действие Т газа за сопл. при расш. по политре)= |  |  | 1205.8504
Коэф. формы пера раб. лопатке kф = |  |  | 0.5 |  | p1(Плотность газа по параметрам за соплами)= |  |  | 2.5012
Плотность матер. в раб. лопатке pм = |  |  | 8000 |  | Cф(Фиктивная скорость газа на выходе из сопел)= |  |  | 576.4536
m = |  |  | 1 |  | C1(Абс. скорость газа на выходе из сопел)= |  |  | 467.8268
[5 empty] | Xопт(Опт. значение характеристики ступени)= |  |  | 0.55131
[5 empty] | U(Окружная скорость на среднем диаметре)= |  |  | 317.807
[5 empty] | Д1ср(Средний диаметр ступени)= |  |  | 0.82693
[5 empty] | lс(Высота сопловой лопатки)= |  |  | 0.12774 | 127.7446
[5 empty] | Д1ср/lс(Веерность ступ. должна нах. в диап. -=-4)= |  |  | 6.4733
[5 empty] | Q(Напряжения,развивающиеся в раб. лопатке)= |  |  | 124821900.8546 | 12.4822
[5 empty] | Pk(Пров. прав. выбора степени реакт. ступ. на сред. диам.)= |  |  | 0.062426
[5 empty] | W1(Относительная скорость входа газа в рабочие каналы)= |  |  | 192.5089
[5 empty] | B1(Угол входа газа в рабочие каналы)= |  |  | 48.6736
[5 empty] | a1(Скорость звука в газе)= |  |  | 679.6241
[5 empty] | M1(Число Маха по абсолютной скорости)= |  |  | 0.68836
[5 empty] | Mw1(Число Маха по относительной скорости)= |  |  | 0.28326
[5 empty] | T*1c(Полная температура газа в абсолютном движении)= |  |  | 1300.1284
[5 empty] | P*1c(Полное давление газа в абсолютном движении)= |  |  | 1176522.4559
[5 empty] | T*1w(Полная температура газа в относительном движении)= |  |  | 1221.8144
[5 empty] | P*1w(Полное давление газа в относительнпм движении)= |  |  | 915922.3302
[5 empty] | T2t(Темп. газа за рабочими лопатками при адиаб. расш.)= |  |  | 1162.7037
[5 empty] | T2(Действительная темп. газа за раб. лоп. при расш. Пол.)= |  |  | 1166.1162
[5 empty] | p2(Плотность газа по параметры за рабочими лопатками)= |  |  | 2.2332
[5 empty] | hад.р(Адиабатический теплоперепад в рабочих лопатках)= |  |  | 50081.5965
[5 empty] | Целесообразно выполнить проверку условия hад.р.=p*h*ад |  |  | 49844.8195 | Проверка выполнима
[5 empty] | W2(Относительная скорость выхода из рабочих каналов)= |  |  | 359.323
Перекрыша рабочими лопатками сопловых лопаток должна ссоставлять дl=3…15
[5 empty] | дl = |  |  | 9.4647 | 0.0094647
Общая перекрыша в ступени должна быть распределина между перефирийной и корневой перекрышами
[5 empty] | дlk =(0.4…0.45) = |  |  | 3.8994 | 0.0038994
[5 empty] | дln =(0.55…0.6) = |  |  | 5.2056 | 0.0052056
[5 empty] | lp(Высота рабочей лопатки)= |  |  | 137.2093 | 0.13721
[5 empty] | Д2ср(Средний диаметр рабоей решетки)= |  |  | 0.82824
[5 empty] | B2(Угол выхода потока из рабочих каналов)= |  |  | 24.7634
[5 empty] | C2(Скороть выхода газа из ступени)= |  |  | 150.7488
[5 empty] | Угол выхода газа из ступени = |  |  | 86.7774
[5 empty] | Lu(Работа на окржноти тпени)= |  |  | 144095.0333
Проверка по формулам
[5 empty] | первая Lu = |  |  | 144095.0333
[5 empty] | вторая Lu = |  |  | 144095.0333
[5 empty] | N(Мощность , вырабатываемая ступенью)= |  |  | 17291404.001
[5 empty] | u(Окружной КПД ступени)= |  |  | 0.86726
[5 empty] | a2(скорость звука в газе)= |  |  | 668.3331
[5 empty] | Mw2(Число Маха по относительной скорости выхода газа)= |  |  | 0.53764
[5 empty] | M2(Число Маха по скорости выхода газа из ступени)= |  |  | 0.22556
[5 empty] | T*2w(Полная температура газа в относительном движении)= |  |  | 1221.7335
[5 empty] | P*2w(Полное давление газа в относительном движении)= |  |  | 904925.8972
[5 empty] | T*2(Полная температура газа в абсолютном движение)= |  |  | 1175.9054
[5 empty] | h(Использованный теплоперепад)= |  |  | 144445.1765
[5 empty] | дhc(Потеря в соплах)= |  |  | 6617.365
[5 empty] | дhр(Потеря в рабочих каналах)= |  |  | 3961.0278
[5 empty] | дhв.c.(Потеря с выходной скоростью)= |  |  | 11362.606
[5 empty] | h(Контроль величины использованного теплоперипада)= |  |  | 144208.3994
[5 empty] | S1-S1t(Проццессс в соплах)= |  |  | 5.6978
[5 empty] | S2-S2t(Процесс в рабочих каналах)= |  |  | 3.4786
|  |  |  | Bp.k.=(0.2…0.4)lp= |  |  | 0.041163
|  |  |  | Bp.n.=(0.15…0.3)lp= |  |  | 0.027442
|  |  |  | Bc.k.=Bc.n.=(1.2…1.5)Bp.k.= |  |  | 0.053512
|  |  |  | S=(0.2…1.4)lp= |  |  | 0.034302
|  |  |  | Q=(0.01…0.02)lp= |  |  | 0.0027442
|  |  |  | r | 0.34551 | 0.41412 | 0.48272
|  |  |  | _r_ | 0.83434 | 1 | 1.1657
|  |  |  | C1u | 533.2744 | 444.9298 | 381.6963
|  |  |  | C1a | 138.7082 | 144.5664 | 147.9973
|  |  |  | a1 | 14.5799 | 18 | 21.1931
|  |  |  | С1 | 551.0187 | 467.8268 | 409.384
|  |  |  | U | 265.5765 | 317.807 | 371.0414
|  |  |  | W1 | 309.5186 | 192.5089 | 127.8242
|  |  |  | B1 | 33.3756 | 48.6736 | 81.7663
|  |  |  | h*ад.c. | 161.3464 | 116.3046 | 89.0611
|  |  |  | p | 0.028908 | 0.3 | 0.46397
|  |  |  | T1t | 1161.3446 | 1205.8504 | 1223.6204
|  |  |  | P1 | 0.76087 | 0.86864 | 0.93916
|  |  |  | T1 | 1169.1301 | 1205.8504 | 1228.0265
|  |  |  | a1 | 669.1962 | 679.6241 | 685.8449
|  |  |  | M1 | 0.8234 | 0.68836 | 0.5969
|  |  |  | Mw1 | 0.46252 | 0.28326 | 0.18637
|  |  |  | T*1w | 1210.3981 | 1221.8144 | 1235.0647
|  |  |  | P*1w | 0.87504 | 0.91592 | 0.96104
|  |  |  | T*1 | 1299.9195 | 1300.1284 | 1300.2205
|  |  |  | P*1 | 1.1666 | 1.1765 | 1.1823
|  |  |  | T2t | 1164.9644 | 1162.7037 | 1161.3736
|  |  |  | hад.p. | 4.8352 | 50.0816 | 77.3659
|  |  |  | T2 | 1167.6015 | 1166.1162 | 1165.6038
|  |  |  | W2 | 315.022 | 359.323 | 401.1988
|  |  |  | C2u | 10.1572 | 8.4745 | 7.2701
|  |  |  | B2 | 28.9214 | 24.7634 | 19.4465
|  |  |  | С2а | 152.3478 | 150.5104 | 133.5696
|  |  |  | С2 | 152.686 | 150.7488 | 133.7673
|  |  |  | a2 | 86.1857 | 86.7774 | 86.8845
|  |  |  | Lu | 144.3226 | 144.095 | 144.3226
|  |  |  | u | 0.86726 | 0.86726 | 0.86726
|  |  |  | a2 | 668.7586 | 668.3331 | 668.1863
|  |  |  | Mw2 | 0.47105 | 0.53764 | 0.60043
|  |  |  | P*2w | 0.86696 | 0.90493 | 1.0975
|  |  |  | дhc | 9.0369 | 6.6174 | 5.1143
|  |  |  | дhp | 3.0609 | 3.961 | 4.9102
|  |  |  | дhb.c. | 11.6565 | 11.3626 | 8.9469
|  |  |  | h | 166.1256 | 144.2084 | 166.1304
|  |  |  | S-S1t | 8.139 | 5.6978 | 4.2869
|  |  |  | S2-S2t | 2.6706 | 3.4786 | 38.2404